## 2022第一季度
序号 | 软件名称 | 软件级别 | 生产环节 | 工作内容 | 部门 | 对接人 | 使用频次 | 软件说明 | 关键数据 | 数据存储 | 开发进度 | 客户 | 启用/升级时间
1 | 半导体传感器催化配对软件 | 生产软件 | 传感器生产 | 软件升级 | 半导体 | 杨工、裴工、大卫 | ★★★ | 升级内容： 1、2022-03-18 版本：2.3G 布局改变成两行，增加零点功能，设置零点后左侧锁定零点值，右侧显示反应值（实时值-零点值）； 2、传感器编号统一显示，折线图、表格、筛选位置传感器标签与传感器托盘标识保持一致 | 1、工作人员、测试总数量、各分级品数量、不良品数量 | 本地存储 | 已完成 |  | 2021-03-18
2 | 半导体传感器筛选测试软件 | 生产软件 | 传感器筛选 | 软件升级 | 半导体 | 杨工、裴工、大卫 | ★★★★★ | 升级内容： 1、v2.3K 2022/2/10 增加2.2K负载 2、V2.3L 2022/2/23 调整2.2K到其他位置 3、V2.3N 2022/3/3 优化图表性能，兼容老机器 4、V2.3S 2022/3/15 采集卡某个异常，不影响其他卡 5、V2.3S1 2022/3/18 负载选项卡，自定义先后顺序（试用Ctrl+左右键调整未位置），方便测试过程自由切换负载 | 1、工作人员、产品型号、客户代号、负载值、分级区间 2、测试总数量、各分级品数量、不良品数量、筛选过程历史曲线数据 | 本地存储 | 已完成 |  | 2022-03-01
3 | 电化学水性、工业传感器筛选软件 | 生产软件 | 传感器筛选 | 软件开发 | 电化学 | 教授、刘工 | ★★★★★ | 应用场景：产线人员按照客户的不同需求，从传感器中挑选合格品。挑选过程分插盘，上电稳定，开始采集，注气反应，采集结束，挑选几个环节。 软件功能：基于64路采集工装，上位机通过串口采集数据整理计算后显示到软件界面上，产线工人控制软件采集的开始暂停结束，然后按照筛选区间、注气前后颜色挑选然后发货、打印个性化标签（传感器灵敏度nA/PPM）。 | 1、工作人员、产品型号、客户代号、负载值、分级区间 2、测试总数量、各分级品数量、不良品数量、筛选过程历史曲线数据、传感器灵敏度 | 本地存储 | 已完成 |  | 2022-02-21
4 | 电化学氧气传感器老化软件 | 生产软件 | 传感器老化筛选 | 软件升级 | 电化学 | 教授、刘工 | ★★★ | 升级内容： 1、2022/3/15 V2.1G 校准氧传感器电压参数 0.00571 | 1、工作人员、产品型号、客户代号、负载值、分级区间 2、测试总数量、各分级品数量、不良品数量、老化过程历史曲线数据 | 本地/网络存储 | 已完成 |  | 2022-03-08
5 | 气体传感器老化软件 | 生产软件 | 模组老化筛选 | 软件升级 | 电子 | 文龙、裴工、大卫 | ★★★ | 升级内容： 1、v3.7U 2021-3-11 兼容金卡14位编号，标定或读取串号的时候，如果是非NB模式自动登记串号到产品库； | 1、工作人员、产品型号、客户代号、负载值、分级区间 2、测试总数量、各分级品数量、不良品数量、老化过程历史曲线数据、模组串号； | 网络存储 | 已完成 | 河北安信武志宝 | 2022-03-20
6 | 电化学美克盛世氧气T90测试软件 | 测试软件 | 性能测试软件 | 软件开发 | 电化学 | 教授、、裴工、大卫 | ★★★ | 应用场景：一、提供给客户使用，测试氧气T90、T10；二、公司自用； 软件功能：基于64路采集工装，上位机通过串口采集数据整理计算后显示到软件界面上，一次能同时对1到64支氧气传感器进行测试，通过该软硬件可实现: 1、可显示氧气传感器负载输出电压； 2、可标定氧气传感器参考浓度（大气环境时浓度20.9%）； 3、可显示氧气传感器实时浓度、实时AD、端电压； 4、可筛选分级氧气传感器； 5、可将测试结果、T90、T10结果导出成EXCEL文档归档； 6、串口连接方式，连接简单方便，适应windows各种版本； 7、可查看历史测试结果以及历史曲线。 | 参考浓度、实时浓度、实时AD、端电压、T90、T10结果 |  |  |  | 2022-02-20
7 | 家用报警器历史记录读取工具 | 工具软件 | 模组测试配置 | 软件升级 | 电子 | 王工、小马 | ★★ | 发给客户或自用的报警器报警记录读取工具，兼容国标和部分自有协议； 升级内容： 1、新增串号读写、设备校时功能； 2、兼容14金卡串号读写，校验码自动生成； 3、新增零点AD、SPAN点AD、实时AD、实时浓度读取功能； | 无存储 | 无 | 已完成 | 河北安信武志宝 | 2022-03-10
8 | 气体传感器标定软件 | 生产软件 | 模组标定 | 软件升级 | 电子 | 徐世举、纪增 | ★★★★★ | 升级内容： 1、V3.7L 2021-1-10 增加网络存储功能 2、V3.7M 2021-2-19 增加二维码数据导出功能（串号、校验码） 3、V3.7N 2021-2-21 重复串号标红功能； 4、V3.7P 2021-3-5 串号错误（非金卡串号>12位）红色显示； 5、V3.7U 2021-3-11 兼容金卡14位编号，标定或读取串号的时候，如果是非NB模式自动登记串号到产品库；记录标定浓度、零点、SPAN点、是否不良品数据； 6、V3.7U1 2021-3-18 参数列表中也能设置、显示不良品； 7、V3.7Ua 2021-3-19 不良品传递到扫码打印环节，不良品不提供打印；提供“开始任务”-->“结束任务”按钮，实现任务数据的整合管理； 8、V3.7Uc 2021-3-19 修复“开始任务”-->“结束任务”一些BUG； 9、V3.7Ud 2021-3-22 修复实时AD为0，零点SPAN点不为零时不识别传感器的BUG； 10、V3.7Ue 2021-3-25 支持多气体标定，多气体标定后存储到服务器；支持标准《燃气报警器通信协议-v0.9》中前50类常用气体；所选任务单和编号规则在醒目位置显示； | 1、工作人员、产品型号、任务单编号 2、测试总数量、零点Span点标定参数、不良品数量、老化过程历史曲线数据、模组串号； | 本地存储 | 已完成 | 河北安信武志宝 | 2022-01-01
9 | 二合一传感器配置工具 | 工具软件 | 模组测试配置 | 软件开发 | 电子 | 刘工、邓科 | ★ | 应用场景：发给客户用的二合一传感器配置读取工具，支持数据存储、EXCEL导出、曲线图表绘制； | 无 | 无 | 已完成 | 某客户 | 2022-03-23
10 | 六路NB模组配置工具 | 工具软件 | 模组测试配置 | 软件升级 | 电子 | 文龙 | ★★★ | 家用联网报警器NB模组配置工具，升级内容： 1、V2.1F 20220123 支持BC260芯片； 支持脱机版、在线版； 支持导出Excel； 2、V2.1G 20220125 增加IMSI读取； 配置电信IP更新支持返回 0 ， 1， 3 3、v2.1H 20220127 ctwing配置后测试是否连通 4、v2.3A 20220221 配置可以多次登记ctwing,解决多次登记同一NB模组时候deviceID空白的问题 | IMEI、IMSI、ICCID、串号 | 网络存储 | 已完成 |  | 2022-01-23
11 | 家用联网报警器生产测试上线软件 | 生产软件 | 模组测试配置 | 软件升级 | 电子 | 文龙 | ★★★ | 家用联网报警器标签打印、上线、联网、绑定工具；配合NB模组配置工具使用； 升级内容： 1、兼容接入沈燃新协议； 2、新加MQ接口，提升报文处理速度； 3、接入串号贴码、装箱、发货管理； 4、接入管理非网络模式家用报警器数据（例如金卡非NB报警器）； 5、新增NB模组批量导入功能； | IMEI、IMSI、ICCID、串号 | 网络存储 | 已完成 |  | 2022-03-15
12 | 生产扫码贴码、装箱软件 | 生产软件 | 模组测试配置 | 软件开发 | 电子 | 文龙、世举 | ★★ | 应用场景：①扫描NB模组二维码后后自动注册NB模组；②扫描枪扫描串号自动打印串号二维码（支持串号二维码、IMEI二维码模式）；③扫码枪扫码先后扫码包装箱二维码、报警器二维码后完成报警器装箱； 软件功能：过程中同时实现不上线、重复扫码、重复装箱等不良品筛选； | 串号、扫码、装箱数据 | 无 | 已完成 | 河北安信武志宝 | 2022-02-28
13 | 生产扫码发货APP | 生产软件 | 仓储发货 |  | 电子 | 文龙、世举 | ★ | 应用场景：整箱或单品发货； 软件功能：对接生产管理系统、扫码装箱系统实现整箱或单品发货； | 串号、扫码、装箱、发货数据 |  |  |  | 2022-03-05